## Troškovnik
TROŠKOVNIK
SEMAFORIZACIJA RASKRIŽJA ŠKURINJSKA CESTA U ZONI OSNOVNE ŠKOLE IVANA ZAJCA
NAPOMENA: Radove izvoditi u skladu s pravilima struke tj. prema odgovarajućim pravilnicima i normama, prema projektu broj PE 32/23 - Prometni elaborat semaforizacije raskrižja Škurinjska cesta - spojna cesta za "OŠ I.Zajca". Potrebna osiguranja susjednih objekata, instalacija, vozila i sl. te osiguranje radnika i prolaznika - građana, čuvanje izvedenih objekata do funkcionalne uporabljivosti i primopredaje obveze su izvođača u cijelosti te su uračunata u cijenu radova iz troškovnika. Jediničnim cijenama obuhvaćen je otežan rad zbog pješačkog prometa, svi potrebni materijali i rad potreban za potpuno i kvalitetno dovršenje posla iz opisa stavke kao i sva osiguranja, zaštite i sl. Cijenom je obuhvaćeno uređenje gradilišta nakon dovršenja radova.
Br. | Opis | Količina | Mj. Jed. | Jedinična cijena | Ukupno
1. | GRAĐEVINSKI RADOVI
1.1. | Izrada temelja konzolnog stupa obuhvaća: • Iskop rova dimenzija 170 x 170 x 170 cm. • Betoniranje temelja betonom C25/30. • Uvođenje PEHD cijevi i trake za uzemljenje. • Ugradnju metalnog okvira pomoću sidrenih vijaka. Ovom stavkom je obuhvaćen sav rad i materijal, utovar, istovar i prijevoz na deponiju do dvadeset km.
| Obračun po komadu. | 2 | kom |  | 0
1.2. | Izvedba revizionog okna obuhvaća: • Iskop rova dimenzija 100 x 100 x 80 cm. • Betoniranje temelja betonom C25/30. • Uvođenje PEHD cijevi i trake za uzemljenje. • Nabavku s ugradnjom i niveliranjem metalnog okvira i metalnog poklopca dimenzija 60 x 60 cm. Ovom stavkom je obuhvaćen sav rad i materijal, utovar, istovar i prijevoz na deponiju do dvadeset km.
| Obračun po komadu. | 6 | kom |  | 0
| GRAĐEVINSKI RADOVI - UKUPNO |  |  |  | 0
2. | SIGNALNA OPREMA
2.1. | Nabavka i isporuka signalnog uređaja slijedećih tehničkih karakteristika: o Mikroprocesorske tehnologije, modularne izvedbe koji omogućava proširenja kapaciteta dodavanjem modula za signalne grupe i detektorske logike. o Promjena svih parametara rada putem PC-a. o Mogućnost spajanja na nadzorni centar GSM modemskim sučeljem. o GPS kalibracija sata. o Mogućnost grupne i pojedinačne kontrole kvarova LED izvora svjetlosti. o Nadzor minimalnog i maksimalnog napona. o Prikaz pogrešaka na zaslonu uređaja. o Dvije zaštitne razine neovlaštenog upada. o OMNIA / SPOT / UTOPIA / OCIT / SCATS / SCOOT / NTCIP kompatibilnost. o VGA touchscreen min dimenzija 800 x 480 o C-ITS funkcionalnosti o Kapacitet uređaja 12 signalnih grupa za vozila i pješake s mogućnošću proširenja do 48 signalnih grupa. o Mogućnost ugradnje i nadzora do 64 detektorskih petlji s više pragova osjetljivosti. o Način upravljanja potpuno ili polu-ovisno o prometu, adaptivno, prioritetno, vremenski ustaljeno i ručno, treptanje žutog. Uređaj u izvedbi sa ormarom, postoljem, brtvenom pločom i sidrenim vijcima. Signalni uređaj certificiran u skladu s HRN EN 12675, HRN EN 50293, HRN EN 50556, HRN EN 60950 ili jednakovrijedan. - direktno povezivanje s potpunom prometnom i elektrotehničkom kompatibilnosti i funkcionalnosti s postojećim sustavom RMS Rijeka, putem GSM mreže (Za potpunu kompatibilnost uređaja za postojećim sustavom RMS Rijeka potrebno priložiti reference i pismene tehničke dokaze uz ponudu). - uređaj mora sadržavati GPRS/UMTS komunikacijsku jedinicu za ostvarivanje potrebnog bežičnog povezivanja putem GPRS/UMTS veze (data sim karticu osigurava Naručitelj), komplet s napajanjem, antenom
U cijenu stavke uračunata je dobava i isporuka softwarea za servisiranje i održavanje signalnog uređaja spojenog na sustav RMS s uračunatim vremenom za obuku dva servisera ovlaštene tvrtke za održavanje semaforskih uređaja na području Grada Rijeke.i kablovima.
| Obračun po komadu. | 1 | kom |  | 0
2.2. | Nabavka i isporuka sklopa za automatsko upravljanje smanjenjem intenziteta svjetlosti LED laterni (dimming) s vanjskim fotosenzorom.
| Obračun po komadu. | 1 | kom |  | 0
2.3. | Nabavka i isporuka softverskog modula koji sadrži algoritam za lokalno adaptivno upravljanje prometom koji pomoću detektora na svakoj prometnoj traci prikuplja podatke o volumenu prometa, intervalu slijeđenja, razmaku, zauzeću te izračunava duljinu ciklusa i raspodjelu zelenog vremena za svaki uzastopni ciklus te kapacitet za pojedinu prometnu traku, privoz kao i raskrižje u cjelini.
| Obračun po komadu. | 1 | kom |  | 0
2.4. | Nabava, isporuka i ugradnja komunikacijskog modula za praćenje rada sustava svjetlosne prometne signalizacije putem TCP/IP komunikacijskog protokola uključujući GSM/GPRS modem. Skladištenje i čuvanje podataka u internoj memoriji modula. Podaci trebaju ostati zapamćeni u internoj memoriji modula i nakon nestanka napajanja. Obračun je po komadu ugrađene opreme.
| Obračun po komadu. | 1 | kom |  | 0
2.5. | Dobava, isporuka i montaža energetskog priključnog ormarića s nosačem i postoljem s ugrađenim električnim brojilom 10/40 A , FID 25/0.5 A zaštitnom sklopkom i ostalom opremom prema EES i shemom.
| Obračun po komadu. | 1 | kom |  | 0
2.6. | Nabavka i isporuka laterne s tri signalna polja promjera optike 300 mm s protufantomskim filterom, izrađenom iz polikarbonata otpornog na UV zračenje, u LED izvedbi, dimming funkcija, otpornosti na udarce Klasa IR3 (HRN EN 60598-1), stupnja zaštite IP54 (HRN EN 60529), zaštite od električnog udara Klasa II (dvostruka ili pojačana izolacija), certificirane u skladu s HRN EN 12368 ili jednakovrijedan, komplet.
| Obračun po komadu. | 2 | kom |  | 0
2.7. | Nabavka i isporuka laterne s tri signalna polja promjera optike 210 mm s protufantomskim filterom, izrađenom iz polikarbonata otpornog na UV zračenje, u LED izvedbi, dimming funkcija, otpornosti na udarce Klasa IR3 (HRN EN 60598-1), stupnja zaštite IP54 (HRN EN 60529), zaštite od električnog udara Klasa II (dvostruka ili pojačana izolacija), certificirane u skladu s HRN EN 12368 ili jednakovrijedan, komplet.
| Obračun po komadu. | 8 | kom |  | 0
2.8. | Nabavka i isporuka laterne s dva signalna polja promjera optike 210 mm s protufantomskim filterom, izrađenom iz polikarbonata otpornog na UV zračenje, u LED izvedbi, dimming funkcija, otpornosti na udarce Klasa IR3 (HRN EN 60598-1), stupnja zaštite IP54 (HRN EN 60529), zaštite od električnog udara Klasa II (dvostruka ili pojačana izolacija), certificirane u skladu s HRN EN 12368 ili jednakovrijedan, komplet.
| Obračun po komadu. | 6 | kom |  | 0
2.9. | Nabavka i isporuka laterne s jednim signalnim poljem promjera optike 300 mm (žuta) s protufantomskim filterom i simbolom na optici, izrađenom iz polikarbonata otpornog na UV zračenje, u LED izvedbi, otpornosti na udarce Klasa IR3 (HRN EN 60598-1), stupnja zaštite IP54 (HRN EN 60529), zaštite od električnog udara Klasa II (dvostruka ili pojačana izolacija), certificirane u skladu s HRN EN 12368 ili jednakovrijedan, komplet.
| Obračun po komadu. | 2 | kom |  | 0
2.10. | Nabavka i isporuka laterne s jednim signalnim poljem promjera optike 210 mm (zelena) s protufantomskim filterom i simbolom na optici, izrađenom iz polikarbonata otpornog na UV zračenje, u LED izvedbi, dimming funkcija, otpornosti na udarce Klasa IR3 (HRN EN 60598-1), stupnja zaštite IP54 (HRN EN 60529), zaštite od električnog udara Klasa II (dvostruka ili pojačana izolacija), certificirane u skladu s HRN EN 12368 ili jednakovrijedan, komplet.
| Obračun po komadu. | 2 | kom |  | 0
2.11. | Nabavka i isporuka pješačkog najavnog tipkala sa zvučnim signalizatorom za slijepe i slabovidne osobe, u polikarbonatnom kućištu, potrošnje 5W, napajanja 230V, pouzdanog rada unutar temperaturnih granica -25°C do +60°C, sa svjetlosnom tekstualnom porukom „ČEKAJTE“, jakosti svjetlosti 3000 mcd, sa zvučnom i vibro dojavom, frekvencije 500Hz do 10kHz, razine buke 30 do 85db, mogućnost programiranja razine buke, oscilator buke, uključivanje i isključivanje pomoću uklopnog sata, razine zaštite IP 54.
| Obračun po komadu. | 2 | kom |  | 0
2.12. | Nabavka i isporuka zvučnih signalizatora za slijepe i slabovidne osobe, u polikarbonatnom kućištu, potrošnje 5W, napajanja 230V, pouzdanog rada unutar temperaturnih granica -25°C do +60°C, sa zvučnom i vibro dojavom, frekvencije 500Hz do 10kHz, razine buke 30 do 85db, mogućnost programiranja razine buke, oscilator buke, uključivanje i isključivanje pomoću uklopnog sata, razine zaštite IP 54.
| Obračun po komadu. | 4 | kom |  | 0
2.13 | Nabava i isporuka fiksne kolor IP kamere slijedećih karakteristika: optički senzor 1/3" progressive scan CMOS; rezolucija 2688x1520 4MP; kompresija H.265+; opcija dan/noć sa IR-cut filterom; radna temperatura od -30 do +60° C; dimenzije O105 mm x 289,5 mm; stupanj zaštite IP67. Jedinična cijena obuhvaća sav rad, opremu i materijal potreban za dovršenje stavke. Obračun po kom.
| Obračun po komadu. | 5 | kom |  | 0
2.14 | Nabavka i isporuka napojnog kabela NYY 24x1,5mm2.
| Obračun po metru | 250 | m |  | 0
2.15. | Nabavka i isporuka signalnog kabela YSLY 5x0,75mm2.
| Obračun po metru | 60 | m |  | 0
2.16. | Nabavka i isporuka signalnog kabela YSLY 4x0,75mm2.
| Obračun po metru | 30 | m |  | 0
2.17 | Nabavka i isporuka kabela cat.7 S/FTP PE outdoor. Kabel se primjenjuje u strukturiranim lokalnim mrežama klase F za prijenos podataka i glasa visoke brzine, na primarnom, sekundarnom (vertikalnom) i tercijarnom (horizontalnom) nivou. Normiran je za primjenu do 600 MHz (u određenim konfiguracijama može se upotrebljavati i do 900 MHz).
| Obračun po metru | 250 | m |  | 0
2.18. | Nabavka i isporuka napojnog kabela NYY 4x4mm2.
| Obračun po metru | 30 | m |  | 0
2.19. | Nabavka i isporuka semaforskog konzolnog stupa, dužine kraka 6000 mm, s temeljnom pločom i vratašcima za pristup električnoj instalaciji, zaštićenog vrućim cinčanjem, za područja sa zonom vjetra III.
| Obračun po komadu. | 2 | kom |  | 0
2.20 | Nabavka i isporuka nosača za prometni znak, solarnu ploču, radarski detektor promjera 60mm, dužine 2000mm sa obujmicom za stup promjera 75-115mm.
| Obračun po komadu. | 3 | kom |  | 0
2.21. | Nabavka i isporuka rednih stezaljki potrebnih za spajanje signalnih kabela u stupovima.
| Obračun po komadu. | 8 | kom |  | 0
2.22. | Nabavka i isporuka metalnog okvira i kompleta sidrenih vijaka temelja ravnog stupa.
| Obračun po komadu. | 6 | kom |  | 0
2.23 | Nabavka i isporuka metalnog okvira i kompleta sidrenih vijaka temelja konzolnog stupa.
| Obračun po komadu. | 2 | kom |  | 0
| SIGNALNA OPREMA - UKUPNO |  |  |  | 0
3. | MONTAŽA I SPAJANJE SIGNALNE OPREME
3.1. | Provlačenje signalnih kabela komplet sa spajanjem.
| Obračun po metru | 620 | m |  | 0
3.2. | Izrada ožičenja podzemnih signalnih kabela.
| Obračun po komadu. | 20 | kom |  | 0
3.3. | Montaža sa spajanjem i ispitivanjem signalnog uređaja.
| Obračun po komadu. | 1 | kom |  | 0
3.4. | Montaža sa spajanjem i ispitivanjem signala za vozila s 3 (tri) signalna polja na konzole s upotrebom autokorpe i autodizalice.
| Obračun po komadu. | 2 | kom |  | 0
3.5. | Montaža sa spajanjem i ispitivanjem signala za vozila s 3 (tri) signalna polja na stupove.
| Obračun po komadu. | 8 | kom |  | 0
3.6. | Montaža sa spajanjem i ispitivanjem signala za pješake s 2 (dva) signalna polja na stupove.
| Obračun po komadu. | 6 | kom |  | 0
3.7. | Montaža sa spajanjem i ispitivanjem signala za vozila s jednim (1) signalnim poljem na stupove.
| Obračun po komadu. | 4 | kom |  | 0
3.8. | Izrada ožičenja signala za vozila i pješake.
| Obračun po komadu. | 20 | kom |  | 0
3.9. | Spajanje signalnih kabela vozačkih i pješačkih laterni na redne stezaljke u stupovima.
| Obračun po komadu. | 20 | kom |  | 0
3.10. | Montaža sa spajanjem i ispitivanjem tipkala za pješake sa zvučnim signalizatorima za slijepe i slabovidne osobe.
| Obračun po komadu. | 2 | kom |  | 0
3.11. | Montaža sa spajanjem i ispitivanjem zvučnih signalizatora za slijepe i slabovidne osobe.
| Obračun po komadu. | 4 | kom |  | 0
3.12. | Montaža sa spajanjem i ispitivanjem video kamere na semaforski stup konzolni.
| Obračun po komadu. | 2 | kom |  | 0
3.13. | Montaža sa spajanjem i ispitivanjem video kamere na semaforski stup ravni.
| Obračun po komadu. | 2 | kom |  | 0
3.14. | Ugradnja i spajanje elektroničkog sučelja za prihvat signala s video detektora i proslijeđivanje informacije o prisutnosti vozila semaforskom uređaju.
| Obračun po komadu. | 1 | kom |  | 0
3.15. | Montaža semaforskog konzolnog stupa s upotrebom autodizalice i autokorpe.
| Obračun po komadu. | 2 | kom |  | 0
3.16. | Spajanje trake za uzemljenje na stupnim mjestima i u signalnom uređaju.
| Obračun po komadu. | 9 | kom |  | 0
3.17. | Montaža nosača prometnog znaka, solarne ploče, radarskog detektora na semaforski stup.
| Obračun po komadu. | 3 | kom |  | 0
3.18. | Montaža rednih stezaljki potrebnih za spajanje podzemnih signalnih kabela u stupovima.
| Obračun po komadu. | 10 | kom |  | 0
3.19. | Programiranje signalnog uređaja s funkcionalnom provjerom signalnih progr programiranje i ispitivanje uređaja za lokalni rad Preprogramiranje za vrijeme probnog rada (unutar vremenskog perioda od 90 dana) ukoliko signalni planovi ne udovoljavaju stvarnim prometnim opterećenjima na terenu.
| Obračun po komadu. | 1 | kom |  | 0
3.20. | Konfiguriranje i programiranje postojećeg RMS sustava u Prometnom centru Rijeka plusa, parametriziranje baze podataka, izrada mape križanja, sinkronizacija sa ostalim križanjima u zoni, izrada tabelarnog prikaza brojanja prometa, direktno povezivanje signalnog uređaja na postojeći sustav RMS Rijeka po postojećem protokolu.
| Obračun po komadu. | 1 | kom |  | 0
3.21. | Parametriranje signalnog uređaja za lokalno adaptivno upravljanje.
| Obračun po komadu. | 1 | kom |  | 0
3.22. | Naponsko ispitivanje i puštanje sustava i opreme u rad.
| Obračun po komadu. | 1 | kom |  | 0
3.23. | Funkcionalno ispitivanje rada signalnog uređaja s semaforskim signalima.
| Obračun po komadu. | 1 | kom |  | 0
3.24. | Mjerenja i atesti električne instalacije u skladu s programom kontrole i osiguranja kvalitete.
| Obračun po kompletu. | 1 | kpl |  | 0
3.25. | Puštanje sustava u rad.
| Obračun po komadu. | 1 | kom |  | 0
| MONTAŽA I SPAJANJE SIGNALNE OPREME - UKUPNO |  |  |  | 0
4. | ZAVRŠNI RADOVI
4.1. | Izrada dokumentacije izvedenog stanja sa servisnim i korisničkim priručnikom u 3 primjerka i na CD-u.
| Obračun po komadu. | 1 | kom |  | 0
| ZAVRŠNI RADOVI - UKUPNO |  |  |  | 0
| REKAPITULACIJA |  |  |  | UKUPNO
1. | GRAĐEVINSKI RADOVI |  |  |  | 0
2. | SIGNALNA OPREMA |  |  |  | 0
3. | MONTAŽA I SPAJANJE SIGNALNE OPREME |  |  |  | 0
4. | ZAVRŠNI RADOVI |  |  |  | 0
| UKUPNO: |  |  |  | 0
| PDV 25%: |  |  |  | 0
| SVEUPKUPNO: |  |  |  | 0