## Troškovnik
TROŠKOVNIK
Betonski radovi na raznim lokacijama na području grada Rijeke
NAPOMENA: Naručitelj se ne obvezuje omogućiti priključak na komunalnu infrastrukturu. Na gradilištu uz pješačke prometnice, izvođač je u obvezi omogućiti siguran prolaz pješacima. Obveza intervencije u roku do 24 sata na otklanjanju incidentnih posljedica. Radovi iskopa, rušenja, uklanjanja i prijevoza obračunavaju se u sraslo-zbijenom stanju. Svi prijenosi i prijevozi do 15m udaljenosti i 1m visine ili dubine uračunati su u stavke troškovnika i ne obračunavaju se posebno, ako u stavci nije drukčije naznačeno. Deponij za odvoz materijala je do 15 km udaljenosti, osigurava ga Izvoditelj, a u jedinične cijene potrebno je uračunati naknadu za korištenje deponija kod svih prijevoza materijala na deponij. Izvoditelj također osigurava pozajmište za dovoz kamenog agregata, te sve troškove za korištenje istog potrebno uračunati u jedinične cijene.
Radove izvoditi u skladu s pravilima struke tj. prema odgovarajućim pravilnicima i normama. Potrebna osiguranja susjednih objekata, instalacija, vozila i sl. te osiguranje radnika i prolaznika - građana, čuvanje izvedenih objekata do funkcionalne uporabljivosti i primopredaje obveze su izvođača u cijelosti te su uračunata u cijenu radova iz troškovnika. Jediničnim cijenama obuhvaćen je otežan rad zbog pješačkog prometa, svi potrebni materijali i rad potreban za potpuno i kvalitetno dovršenje posla iz opisa stavke kao i sva osiguranja, zaštite i sl. Cijenom je obuhvaćeno uređenje gradilišta nakon dovršenja radova sanacije.
1. | Strojni iskop terena u materijalu B i C kategorije . Stavka obuhvaća odlaganje materijala u stranu. Obračun po m3 iskopanog materijala. | m3 | 75 | a' | kn | 0
2. | Utovar i odvoz viška materijala iz iskopa na deponij udaljenosti do 15 km. Obračun po m3 deponiranog materijala. | m3 | 75 | a' | kn | 0
3 | Ručni iskop terena B i C kategorije u podjednakom omjeru s odbacivanjem materijala u stranu. Obračun po m³ materijala u sraslom stanju. | m3 | 18 | a' | kn | 0
4 | Ručni utovar i odvoz materijala iz iskopa na deponiju udaljenu do 15 km. Obračun po m3 materijala u sraslom stanju. | m3 | 18 | a' | kn | 0
5. | Izrada betonskog temelja .Betoniranje temelja betonom C 25/30 s vibriranjem u potrebnoj oplati.Postava i skidanje oplate uključena u jediničnu cijenu. | m3 | 20 | a' | kn | 0
6. | Izrada zida od betona .Stavka obuhvaća dobavu , postavu i skidanje dvostrane oplate , ugradnju armature (30,00 kg/m3), te dobavu iugradbu betona C 25/30. Zid debljine 20,00 cm , visine do 100,00 cm.Obračun po m³ ugrađenog betona. | m3 | 20 | a' | kn | 0
7 | Dobetoniranje parapetnog zida od betona. Stavka obuhvaća dobavu , postavu i skidanje dvostrane oplate , ugradnju armature (30,00 kg/m3), te dobavu iugradbu betona C 25/30. Zid debljine 20,00 cm , visine 30 cm.Obračun po m³ ugrađenog betona. | m3 | 5 | a' | kn | 0
8. | Planiranje i valjanje temeljnog tla i zbijanje do potrebne zbijenosti min 40 MPa. Obračun po m² posteljice. | m2 | 850 | a' | kn | 0
9. | Dobava, doprema i ugradba od mehanički zbijenog kamenog materijala, granulacije 0-32 mm, Obračun po m3 izvedenog sloja. | m3 | 130 | a' | kn | 0
10. | Ručno betoniranje nogostupa i pješačke stazebetonom C 25/30 . U cijenu uključena dobava i ugradba mrežaste armature .Završna obrada fino zaribani beton. Obračun vršiti po m³ ugrađenog betona. | m3 | 20 | a' | kn | 0
11. | Izrada fino zaribane cementne glazure debljine 4 cm na gazištima, podestima, te pješačkim stazama, uključivo primjena armaturnih vlakana . Obračun po m² obrađene površine . | m2 | 20 | a' | kn | 0
12. | Čišćenje fuga sa granitne kocke od raslinja i nepoželjne vegetacije.Utovar i odvoz raslinja na deponiju udaljenu do 15,0 km. Obračun po m2 izvedene površine. | m2 | 30 | a' | kn | 0
13. | Strojni površinski iskop granitne kocke i podloge. Granitna kocka odlaže se u stranu za ponovnu ugradbu. Obračun po m3 iskopanog i deponiranog materijala u sraslom stanju. | m3 | 60 | a' | kn | 0
14. | Nabava, dobava materijala te polaganje sitne granitne kocke u sloju betona klase C 16/20. Fugiranje sa finim cementnim mortom. Granitnu kocku koja nedostaje osigurava naručitelj,a na gradilište iz pozajmišta na Pehlinu dostavlja izvođač radova. Polaganje granitne kocke prema postojećem rasteru. Obračun po m2 izvedene površine. | m2 | 230 | a' | kn | 0
15. | Nabava, dobava i postava cestovnik betonskih rubnjaka. Iskop rova, betoniranje temelja i zaloge betonom klase C 20/25, te fugiranje spojeva finim cementnim mortom. Obračun po m' postavljenog rubnjaka | m' | 30 | a' | kn | 0
16 | Podizanje okvira i poklopaca na novu kotu nivelete. Obavezno korištenje brzo vezujućih cementa sa aditivima.Obračun po komadu podignutog okvira s poklopcem. | kom | 20 | a' | kn | 0
17. | Dobava, doprema materijala te izrada cijevne skele sa podnicama na kotačima, radna visina do 3,0 m. Obračun po m2 izvedene površine. | m2 | 60 | a' | kn | 0
18. | Dobava, doprema materijala te izrada produžne žbuke debljine do 3,0 cm Obračun po m2 izvedene površine. | m2 | 80 | a' | kn | 0
19. | Dobava, doprema materijala te izrada cementnog šprica na betonske površine. Obračun po m2 izvedene površine. | m2 | 90 | a' | kn | 0
20. | Dobava, doprema materijala te izrada reparutnog morta na betonske površine otpornim na atmosferilije. Obračun po m2 izvedene površine. | m2 | 90 | a' | kn | 0
21. | Dobava, doprema materijala te zidanje kamenog zida poluobrađenim lomljenim kamenom u produžnom mortu. Obračun po m3 izvedenog zida | m3 | 6 | a' | kn | 0
22. | Dobava, doprema materijala te fugiranje sljubnica finim cementnim mortom Obračun po m2 izvedene površine. | m2 | 80 | a' | kn | 0
23. | Nabava, dobava, izrada i postava željezne cijevne dvoredne ograde promjera 50 mm u zavarenoj izvedbi. Stupovi na razmaku do 2,0 m, visine 1,10 m. Obračun po m' postavljene ograde | m' | 30 | a' | kn | 0
24. | Izrada temelja konzolnog stupa dimenzija 120x120x120 cm. Stavka obuhvaća, zarezivanje asfalta, iskop, izradu oplate, ugradnju armaturne mreže Q335 i betoniranje betonom C 25/30, dobavu i ugradnju metalnog okvira vruće pocinčanog s temeljnim vijcima Ø 27, zatrpavanje te odvoz viška materijala na deponiju udaljenu do 15 km. Obračun po komadu gotovog temelja. | kom | 4 | a' | kn | 0
UKUPNO (bez PDV-a) : |  |  |  |  | kn | 0
| U ___________, _________ 2022. godine |  |  | Pečat i potpis Ponuditelja: